## Calcs
Heating |  | Calculating coefficient of heat transfer
Heater Vdrop | 2.5 | Water Mass | 0.12
Heater R | 12 | Water Cp (kJ/kgK) | 4.19
Heater Input Power (W) | 0.52083 | Ti | 25
Water mass (kg) | 0.12 | Tf | 20
Water volume (m^3) | 0.00012
Water Cp (kJ/kgK) | 4.19 | dt (s) | 2
ρ | 1000
Ti | 20 | dT | -5
Tf | 25 | Q (kJ) | -2.514
dT | 5 | P (W) | -1257
Q (kJ) | 2.514
t @ Max power (s) | 4826.88
t @ Max power (m) | 80.448
Cooling
Water mass (kg) | 0.12
Water Cp (kJ/kgK) | 4.19
Ti | 25
Tf | 20
dt (s) | 4800
dT | -5
dQ (kJ) | -2.514
P (W) | -0.52375
hAs | 2.6188
τ -time constant | 0.192

## Graphs
Time | TEMP | ERROR | DRIVE | DUTY | P | I | D
0 | 24.562 | 0.438 | 1459.99 | 1023 | 875 | 584.99 | 0
1 | 24.562 | 0.438 | 1573.74 | 1023 | 875 | 698.74 | 0
2 | 24.625 | 0.375 | 1546.12 | 1023 | 750 | 796.24 | -0.12
3 | 24.625 | 0.375 | 1647.5 | 1023 | 750 | 897.49 | 0
4 | 24.688 | 0.313 | 1603.62 | 1023 | 625 | 978.74 | -0.12
5 | 24.688 | 0.313 | 1685 | 1023 | 625 | 1059.99 | 0
6 | 24.688 | 0.313 | 1769.37 | 1023 | 625 | 1144.37 | 0
7 | 24.75 | 0.25 | 1709.25 | 1023 | 500 | 1209.37 | -0.12
8 | 24.75 | 0.25 | 1774.37 | 1023 | 500 | 1274.37 | 0
9 | 24.813 | 0.188 | 1698 | 1023 | 375 | 1323.12 | -0.12
10 | 24.813 | 0.188 | 1748.74 | 1023 | 375 | 1373.74 | 0
11 | 24.875 | 0.125 | 1656.12 | 1023 | 250 | 1406.25 | -0.12
12 | 24.875 | 0.125 | 1688.74 | 1023 | 250 | 1438.75 | 0
13 | 24.938 | 0.063 | 1580.5 | 1023 | 125 | 1455.62 | -0.12
14 | 24.938 | 0.063 | 1596.87 | 1023 | 125 | 1471.87 | 0
15 | 25 | 0 | 1471.75 | 1023 | 0 | 1471.87 | -0.12
16 | 25.063 | -0.063 | 1329.88 | 1023 | -125 | 1454.99 | -0.12
17 | 25.063 | -0.063 | 1313.75 | 1023 | -125 | 1438.75 | 0
18 | 25.125 | -0.125 | 1156.12 | 1023 | -250 | 1406.25 | -0.12
19 | 25.125 | -0.125 | 1122.49 | 1023 | -250 | 1372.49 | 0
20 | 25.187 | -0.188 | 948.62 | 948 | -375 | 1323.74 | -0.12
21 | 25.25 | -0.25 | 758.62 | 758 | -500 | 1258.74 | -0.12
22 | 25.25 | -0.25 | 693.75 | 693 | -500 | 1193.75 | 0
23 | 25.313 | -0.313 | 484.25 | 484 | -625 | 1109.37 | -0.12
24 | 25.313 | -0.313 | 403.12 | 403 | -625 | 1028.12 | 0
25 | 25.313 | -0.313 | 321.87 | 321 | -625 | 946.87 | 0
26 | 25.25 | -0.25 | 379.49 | 379 | -500 | 879.37 | 0.12
27 | 25.25 | -0.25 | 314.37 | 314 | -500 | 814.37 | 0
28 | 25.25 | -0.25 | 249.37 | 249 | -500 | 749.37 | 0
29 | 25.25 | -0.25 | 199.37 | 199 | -500 | 699.37 | 0
30 | 25.25 | -0.25 | 134.37 | 134 | -500 | 634.37 | 0
31 | 25.25 | -0.25 | 66.88 | 66 | -500 | 566.87 | 0
32 | 25.25 | -0.25 | 1.88 | 1 | -500 | 501.87 | 0 | P=2000
33 | 25.187 | -0.188 | 78.25 | 78 | -375 | 453.12 | 0.12 | I=10
34 | 25.125 | -0.125 | 169.49 | 169 | -250 | 419.37 | 0.12 | D=50
35 | 25.125 | -0.125 | 136.87 | 136 | -250 | 386.87 | 0
36 | 25.063 | -0.063 | 245.74 | 245 | -125 | 370.62 | 0.12
37 | 25.063 | -0.063 | 228.74 | 228 | -125 | 353.74 | 0
38 | 25.063 | -0.063 | 212.5 | 212 | -125 | 337.5 | 0
39 | 25 | 0 | 337.62 | 337 | 0 | 337.5 | 0.12
40 | 25 | 0 | 337.5 | 337 | 0 | 337.5 | 0
41 | 24.938 | 0.063 | 479.49 | 479 | 125 | 354.37 | 0.12
42 | 24.938 | 0.063 | 495.62 | 495 | 125 | 370.62 | 0
43 | 24.938 | 0.063 | 511.87 | 511 | 125 | 386.87 | 0
44 | 24.938 | 0.063 | 528.74 | 528 | 125 | 403.74 | 0
45 | 24.875 | 0.125 | 686.37 | 686 | 250 | 436.24 | 0.12
46 | 24.875 | 0.125 | 718.75 | 718 | 250 | 468.75 | 0
47 | 24.875 | 0.125 | 752.49 | 752 | 250 | 502.5 | 0
48 | 24.875 | 0.125 | 784.99 | 785 | 250 | 534.99 | 0
49 | 24.875 | 0.125 | 817.5 | 817 | 250 | 567.49 | 0
50 | 24.938 | 0.063 | 708.62 | 708 | 125 | 583.75 | -0.12
51 | 24.938 | 0.063 | 725.62 | 725 | 125 | 600.62 | 0
52 | 24.938 | 0.063 | 741.87 | 741 | 125 | 616.87 | 0
53 | 24.938 | 0.063 | 758.12 | 758 | 125 | 633.12 | 0
54 | 24.938 | 0.063 | 775 | 775 | 125 | 650 | 0
55 | 24.938 | 0.063 | 791.24 | 791 | 125 | 666.24 | 0
56 | 24.938 | 0.063 | 807.49 | 807 | 125 | 682.49 | 0
57 | 25 | 0 | 682.38 | 682 | 0 | 682.49 | -0.12
58 | 25 | 0 | 682.49 | 682 | 0 | 682.49 | 0
59 | 25 | 0 | 682.49 | 682 | 0 | 682.49 | 0
60 | 25 | 0 | 682.49 | 682 | 0 | 682.49 | 0
61 | 25 | 0 | 682.49 | 682 | 0 | 682.49 | 0
62 | 25 | 0 | 682.49 | 682 | 0 | 682.49 | 0
63 | 25 | 0 | 682.49 | 682 | 0 | 682.49 | 0
64 | 25.063 | -0.063 | 541.12 | 541 | -125 | 666.24 | -0.12
65 | 25.063 | -0.063 | 525 | 525 | -125 | 650 | 0
66 | 25.063 | -0.063 | 508.12 | 508 | -125 | 633.12 | 0
67 | 25.063 | -0.063 | 491.87 | 491 | -125 | 616.87 | 0
68 | 25 | 0 | 616.99 | 616 | 0 | 616.87 | 0.12
69 | 25 | 0 | 616.87 | 616 | 0 | 616.87 | 0
70 | 25.063 | -0.063 | 475.5 | 475 | -125 | 600.62 | -0.12
71 | 25.063 | -0.063 | 459.37 | 459 | -125 | 584.37 | 0
72 | 25 | 0 | 584.49 | 584 | 0 | 584.37 | 0.12
73 | 25 | 0 | 584.37 | 584 | 0 | 584.37 | 0
74 | 25 | 0 | 584.37 | 584 | 0 | 584.37 | 0
75 | 25 | 0 | 584.37 | 584 | 0 | 584.37 | 0
76 | 25 | 0 | 584.37 | 584 | 0 | 584.37 | 0
77 | 25 | 0 | 584.37 | 584 | 0 | 584.37 | 0
78 | 25 | 0 | 584.37 | 584 | 0 | 584.37 | 0
79 | 25 | 0 | 584.37 | 584 | 0 | 584.37 | 0
80 | 25 | 0 | 584.37 | 584 | 0 | 584.37 | 0
81 | 25 | 0 | 584.37 | 584 | 0 | 584.37 | 0
82 | 25 | 0 | 584.37 | 584 | 0 | 584.37 | 0
83 | 25 | 0 | 584.37 | 584 | 0 | 584.37 | 0
84 | 25 | 0 | 584.37 | 584 | 0 | 584.37 | 0
85 | 25 | 0 | 584.37 | 584 | 0 | 584.37 | 0
86 | 25 | 0 | 584.37 | 584 | 0 | 584.37 | 0
87 | 25 | 0 | 584.37 | 584 | 0 | 584.37 | 0
88 | 25 | 0 | 584.37 | 584 | 0 | 584.37 | 0
89 | 25 | 0 | 584.37 | 584 | 0 | 584.37 | 0
90 | 25 | 0 | 584.37 | 584 | 0 | 584.37 | 0
91 | 25 | 0 | 584.37 | 584 | 0 | 584.37 | 0
92 | 25 | 0 | 584.37 | 584 | 0 | 584.37 | 0
93 | 24.938 | 0.063 | 726.36 | 726 | 125 | 601.24 | 0.12
94 | 25 | 0 | 601.12 | 601 | 0 | 601.24 | -0.12
95 | 25 | 0 | 601.24 | 601 | 0 | 601.24 | 0
96 | 25 | 0 | 601.24 | 601 | 0 | 601.24 | 0
97 | 25 | 0 | 601.24 | 601 | 0 | 601.24 | 0
98 | 25 | 0 | 601.24 | 601 | 0 | 601.24 | 0
99 | 25 | 0 | 601.24 | 601 | 0 | 601.24 | 0
100 | 25 | 0 | 601.24 | 601 | 0 | 601.24 | 0
101 | 25 | 0 | 601.24 | 601 | 0 | 601.24 | 0
102 | 25 | 0 | 601.24 | 601 | 0 | 601.24 | 0
103 | 25 | 0 | 601.24 | 601 | 0 | 601.24 | 0
104 | 25 | 0 | 601.24 | 601 | 0 | 601.24 | 0
105 | 25 | 0 | 601.24 | 601 | 0 | 601.24 | 0
106 | 25 | 0 | 601.24 | 601 | 0 | 601.24 | 0
107 | 25 | 0 | 601.24 | 601 | 0 | 601.24 | 0
108 | 25 | 0 | 601.24 | 601 | 0 | 601.24 | 0
109 | 25 | 0 | 601.24 | 601 | 0 | 601.24 | 0
110 | 25 | 0 | 601.24 | 601 | 0 | 601.24 | 0
111 | 25 | 0 | 601.24 | 601 | 0 | 601.24 | 0
112 | 25 | 0 | 601.24 | 601 | 0 | 601.24 | 0
113 | 25 | 0 | 601.24 | 601 | 0 | 601.24 | 0
114 | 25 | 0 | 601.24 | 601 | 0 | 601.24 | 0
115 | 25 | 0 | 601.24 | 601 | 0 | 601.24 | 0
116 | 25 | 0 | 601.24 | 601 | 0 | 601.24 | 0
117 | 25 | 0 | 601.24 | 601 | 0 | 601.24 | 0
118 | 25 | 0 | 601.24 | 601 | 0 | 601.24 | 0
119 | 25 | 0 | 601.24 | 601 | 0 | 601.24 | 0
120 | 25 | 0 | 601.24 | 601 | 0 | 601.24 | 0
121 | 25 | 0 | 601.24 | 601 | 0 | 601.24 | 0
122 | 25 | 0 | 601.24 | 601 | 0 | 601.24 | 0
123 | 25 | 0 | 601.24 | 601 | 0 | 601.24 | 0
124 | 25 | 0 | 601.24 | 601 | 0 | 601.24 | 0
125 | 25 | 0 | 601.24 | 601 | 0 | 601.24 | 0
126 | 25 | 0 | 601.24 | 601 | 0 | 601.24 | 0